## Sheet1
Comment | Designator | Footprint | LCSC Part Number
10nF | C1, C41, C43 | Cap-0603 | C389113
100uF | C2, C13 | Case-E | C7230
1uF | C3, C4, C6, C7, C8, C10, C12, C16, C32, C33, C34, C35, C53, C57 | Cap-0603 | C14664
22nF | C5 | Cap-0603 | C106222
100nF | C9, C11, C15, C17, C19, C20, C21, C22, C25, C26, C31, C37, C39, C40, C42, C45, C47, C49, C54, C59, C60, C61 | Cap-0402 | C106256
10uF | C14, C52 | Cap-0603 | C92487
22uF | C18, C23 | Cap-0805 | C338080
4.7uF | C24, C30, C38, C44, C46, C48 | Cap-0603 | C277476
33pF | C27, C28, C29 | Cap-0402 | C881842
10uF | C36 | Cap-0603 | C326057
330pF | C50, C51 | Cap-0603 | C62784
15nF | C55, C56 | Cap-0603 | C519550
8.2nF | C58 | Cap-0603 | C113812
ESD5302F-3/TR | D2 | Sot-23 | C239643
DSK24 K24 | D3 | SOD-123FL | C64890
SS32 /SMA(DO-214AC) | D4 | SMA | C34897
BLM18SG121TN1D | FB1, FB2 | IND-0603 (1608 Metric) | C113030
BLM18PG181SN1D | FB3 | IND-0603 (1608 Metric) | C82850
1.25-2PWB | J2, J5, J6 | 1.25-2PWB | C2905009
DM3BT-DSF-PEJS | J3 | DM3BT-DSF-PEJS | C597972
FH12A-40S-0.5SH(55) | J4 | FH12A-40S-0.5SH(55) | C506795
1.25-5PWB | J7 | 1.25-5PWB | C2905012
2.2uH | L1 | IHHP0806AZER2R2M01 | C1330968
AO3407 | Q1 | SOT-23 | C181093
MMBT2222A-7-F | Q2 | SOT-23 | C94515
10K | R1, R2, R6, R7, R8, R9, R10, R13, R14, R15, R31, R32 | Res-0603 | C98220
0R | R4, R22, R23 | Res-0603 | C95177
1.5K | R5 | Res-0603 | C114668
4.7K | R11, R12 | Res-0603 | C105428
5.6R | R16 | Res-1206 | C137211
22R | R17, R18, R19, R20, R21 | Res-0603 | C107701
10R | R24, R30 | Res-0603 | C109318
1K | R25, R33, R36 | Res-0603 | C22548
2.2K | R26, R27 | Res-0603 | C114662
22.1K | R28, R29 | Res-0603 | C137768
100K | R34 | Res-0603 | C122538
270K | R35 | Res-0603 | C724006
B3U-1000P | SW1, SW2 | B3U-1000P | C231329
DSIC01LSGET | SW3 | DSIC01LSGET | C54948
SS-12D02-G040 | SW6 | SS-12D02-G040 | C2876023
BU4231G-TR | U1 | SSOP-5-1.6mm | C253184
RT9193-33GB | U2 | SOT-23-5 | C15651
TP4056-42-ESOP8 | U3 | ESOP-8 | C16581
LM66200DRLR | U4 | SOT-583 | C3235556
RT9080-33GJ5 | U5 | TSOT-23-5 | C841192
ESP32-S3-WROOM-1-N16R8 | U7 | 41-SMD Module | C2913202
LP3320B6F | U8 | SOT-23-6 | C387699
ES8388 | U9 | QFN-28-EP(4x4) | C365736
MIX2052 | U10 | SOP-8 | C427090
ADS1015IDGSR | U11 | VSSOP-10 | C193969
PCA9536D | U12 | SOIC-8 | C129522